## Rekapitulácia stavby
Export Komplet | [28 empty] | 2.0 | [5 empty] | False | False | {99d8674d-704e-4109-889b-f2aed3cd6be8}
[20 empty] | >> skryté stĺpce << | [13 empty] | 0,01 | 20
[34 empty] | 0,01 | 20
|  | REKAPITULÁCIA STAVBY | [18 empty] | v --- nižšie sa nachádzajú doplnkové a pomocné údaje k zostavám --- v | [11 empty] | Návod na vyplnenie | 0,001
|  | Kód: |  |  |  |  | BSK21-19 | [25 empty] | Meniť je možné iba bunky so žltým podfarbením! 1) na prvom liste Rekapitulácie stavby vyplňte v zostave a) Rekapitulácia stavby - údaje o Zhotoviteľovi (prenesú sa do ostatných zostáv aj v iných listoch) b) Rekapitulácia objektov stavby - potrebné Ostatné náklady 2) na vybraných listoch vyplňte v zostave a) Krycí list - údaje o Zhotoviteľovi, pokiaľ sa líšia od údajov o Zhotoviteľovi na Rekapitulácii stavby (údaje se prenesú do ostatných zostav v danom liste) b) Rekapitulácia rozpočtu - potrebné Ostatné náklady c) Celkové náklady za stavbu - ceny na položkách - množstvo, pokiaľ má žlté podfarbenie - a v prípade potreby poznámku (tá je v skrytom stĺpci) | 0,01
|  | Stavba: |  |  |  |  | SOŠ Polygrafická Bratislava, Račianska ul. - výmena podlahových krytín | [26 empty] | 0,01
|  | JKSO: | [13 empty] | KS: | [17 empty] | 0,01
|  | Miesto: | [13 empty] | Dátum: | [17 empty] | 0,01
0,01
|  | Objednávateľ: | [13 empty] | IČO: | [17 empty] | 0,01
[16 empty] | IČ DPH: | [17 empty] | 0,01
0,01
|  | Zhotoviteľ: | [13 empty] | IČO: |  | Vyplň údaj | [15 empty] | 0,01
|  |  | Vyplň údaj | [12 empty] | IČ DPH: |  | Vyplň údaj | [15 empty] | 0,01
False
|  | Projektant: | [13 empty] | IČO: | [17 empty] | False
[16 empty] | IČ DPH: | [17 empty] | True
0,01
|  | Spracovateľ: | [13 empty] | IČO: | [17 empty] | 0,01
[16 empty] | IČ DPH: | [17 empty] | True
Poznámka:
|  | Cena bez DPH | [13 empty] | 0
[8 empty] | Sadzba dane |  |  | Základ dane |  |  |  |  | Výška dane
|  | DPH |  | základná |  |  |  | 20% |  |  | 0 |  |  |  |  | 0
|  |  |  | znížená |  |  |  | 20% |  |  | 0 |  |  |  |  | 0
|  |  |  | zákl. prenesená |  |  |  | 20% |  |  | 0 |  |  |  |  | 0
|  |  |  | zníž. prenesená |  |  |  | 20% |  |  | 0 |  |  |  |  | 0
|  |  |  | nulová |  |  |  | 0% |  |  | 0 |  |  |  |  | 0
|  | Cena s DPH | [6 empty] | v |  |  | EUR |  |  |  | 0
|  | Projektant | [11 empty] | Spracovateľ
|  | Dátum a podpis: | [7 empty] | Pečiatka |  |  |  | Dátum a podpis: |  |  | Pečiatka
|  | Objednávateľ | [11 empty] | Zhotoviteľ
|  | Dátum a podpis: | [7 empty] | Pečiatka |  |  |  | Dátum a podpis: |  |  | Pečiatka
REKAPITULÁCIA OBJEKTOV STAVBY
| Kód: | [6 empty] | BSK21-19
| Stavba: | [6 empty] | SOŠ Polygrafická Bratislava, Račianska ul. - výmena podlahových krytín
| Miesto: | [13 empty] | Dátum:
| Objednávateľ: | [13 empty] | Projektant: | [5 empty] | Informatívne údaje z listov zákaziek
| Zhotoviteľ: | [13 empty] | Spracovateľ:
| Kód |  |  |  | Popis | [7 empty] | Cena bez DPH [EUR] |  |  |  |  | Cena s DPH [EUR] | Typ |  | z toho Ostat. náklady [EUR] | DPH [EUR] | Normohodiny [h] | DPH základná [EUR] | DPH znížená [EUR] | DPH základná prenesená [EUR] | DPH znížená prenesená [EUR] | Základňa DPH základná | Základňa DPH znížená | Základňa DPH zákl. prenesená | Základňa DPH zníž. prenesená | Základňa DPH nulová
| Náklady z rozpočtov | [11 empty] | 0 |  |  |  |  | 0 |  |  | 0 | 0 | 0 | 0 | 0 | 0 | 0 | 0 | 0 | 0 | 0 | 0 |  | D | 0 |  | IMPORT | {99d8674d-704e-4109-889b-f2aed3cd6be8} | {00000000-0000-0000-0000-000000000000}
/ |  | BSK21-19 |  |  |  | SOŠ Polygrafická Bratislava, Račianska ul. - výmena podlahových krytín | [6 empty] | 0 |  |  |  |  | 0 | STA |  | 0 | 0 | 0 | 0 | 0 | 0 | 0 | 0 | 0 | 0 | 0 | 0 |  |  | 1 | ###NOINSERT### | IMPORT | {99d8674d-704e-4109-889b-f2aed3cd6be8} | {00000000-0000-0000-0000-000000000000}

## BSK21-19 - SOŠP Bratislav...
[9 empty] | >> skryté stĺpce << | [9 empty] | {99d8674d-704e-4109-889b-f2aed3cd6be8} | [5 empty] | pvcsokel | 531,36 | 2
[19 empty] | 0 | [5 empty] | ppPVC | 944,669 | 2
| KRYCÍ LIST ROZPOČTU | [8 empty] | v --- nižšie sa nachádzajú doplnkové a pomocné údaje k zostavám --- v | [8 empty] | False
Stavba:
SOŠ Polygrafická Bratislava, Račianska ul. - výmena podlahových krytín
| JKSO: |  |  |  |  | KS:
| Miesto: |  |  |  |  | Dátum:
| Objednávateľ: |  |  |  |  | IČO:
IČ DPH:
| Zhotoviteľ: |  |  |  |  | IČO: | Vyplň údaj
|  | Vyplň údaj |  |  |  | IČ DPH: | Vyplň údaj
| Projektant: |  |  |  |  | IČO:
IČ DPH:
| Spracovateľ: |  |  |  |  | IČO:
IČ DPH:
Poznámka:
| Náklady z rozpočtu | [5 empty] | 0
| Ostatné náklady | [5 empty] | 0
| Cena bez DPH | [5 empty] | 0
|  |  | Základ dane |  |  | Sadzba dane | Výška dane
| DPH | základná | 0 |  |  | 20% | 0
|  | znížená | 0 |  |  | 20% | 0
|  | zákl. prenesená | 0 |  |  | 20% | 0
|  | zníž. prenesená | 0 |  |  | 20% | 0
|  | nulová | 0 |  |  | 0% | 0
| Cena s DPH |  |  | v | EUR |  | 0
| Projektant |  |  | Spracovateľ
| Dátum a podpis: |  | Pečiatka | Dátum a podpis: |  |  | Pečiatka
| Objednávateľ |  |  | Zhotoviteľ
| Dátum a podpis: |  | Pečiatka | Dátum a podpis: |  |  | Pečiatka
REKAPITULÁCIA ROZPOČTU
Stavba:
SOŠ Polygrafická Bratislava, Račianska ul. - výmena podlahových krytín
Miesto: | [5 empty] | Dátum:
Objednávateľ: | [5 empty] | Projektant:
Zhotoviteľ: |  |  | Vyplň údaj |  |  | Spracovateľ: | 0
Kód dielu - Popis | [6 empty] | Cena celkom [EUR]
1) Náklady z rozpočtu | [6 empty] | 0 | [12 empty] | -1
| HSV - Práce a dodávky HSV | [5 empty] | 0
| 9 - Ostatné konštrukcie a práce-búranie | [5 empty] | 0
| PSV - Práce a dodávky PSV | [5 empty] | 0
| 776 - Podlahy povlakové | [5 empty] | 0
2) Ostatné náklady | [6 empty] | 0 |  |  |  | DPH
| GZS | [5 empty] | 0 |  |  |  | znížená | [12 empty] | VRN |  |  |  | 0 | 0 | 0 | 0 | 0 | 2
| Projektové práce | [5 empty] | 0 |  |  |  | znížená | [12 empty] | VRN |  |  |  | 0 | 0 | 0 | 0 | 0 | 2
| Sťažené podmienky | [5 empty] | 0 |  |  |  | znížená | [12 empty] | VRN |  |  |  | 0 | 0 | 0 | 0 | 0 | 2
| Vplyv prostredia | [5 empty] | 0 |  |  |  | znížená | [12 empty] | VRN |  |  |  | 0 | 0 | 0 | 0 | 0 | 2
| Iné VRN | [5 empty] | 0 |  |  |  | znížená | [12 empty] | VRN |  |  |  | 0 | 0 | 0 | 0 | 0 | 2
| Kompletačná činnosť | [5 empty] | 0 |  |  |  | znížená | [12 empty] | KOMPLETACNA |  |  |  | 0 | 0 | 0 | 0 | 0 | 2
Celkové náklady za stavbu 1) + 2) | [6 empty] | 0
ROZPOČET
Stavba:
SOŠ Polygrafická Bratislava, Račianska ul. - výmena podlahových krytín
Miesto: | [5 empty] | Dátum:
Objednávateľ: | [5 empty] | Projektant:
Zhotoviteľ: |  |  | Vyplň údaj |  |  | Spracovateľ: | 0
PČ | Typ | Kód | Popis | MJ | Množstvo | J.cena [EUR] | Cena celkom [EUR] | Cenová sústava |  |  | DPH | J. Nh [h] | Nh celkom [h] | J. hmotnosť [t] | Hmotnosť celkom [t] | J. suť [t] | Suť Celkom [t]
Náklady z rozpočtu | [6 empty] | 0 | [5 empty] | 0 |  | 9.0682 |  | 1.5197 |  | D | -1 | [13 empty] | 0
| D | HSV | Práce a dodávky HSV |  |  |  | 0 | [5 empty] | 0 |  | 0 |  | 0 | 1 | D | 0 |  |  |  | ROZPOCET | [9 empty] | 0
| D | 9 | Ostatné konštrukcie a práce-búranie |  |  |  | 0 | [5 empty] | 0 |  | 0 |  | 0 | 1 | D | 1 |  |  |  | ROZPOCET | [9 empty] | 0
1 | K | 979011111 | Zvislá doprava sutiny a vybúraných hmôt za prvé podlažie nad alebo pod základným podlažím | t | 1.52 |  | 0 |  |  |  | znížená |  | 0 | 0 | 0 | 0 | 0 | 4 | K | 2 |  |  |  | ROZPOCET |  |  |  | 0 | 0 | 0 | 0 | 0 | 2 | 0 | 4 | 1407876670
2 | K | 979081111 | Odvoz sutiny a vybúraných hmôt na skládku do 1 km | t | 1.52 |  | 0 |  |  |  | znížená |  | 0 | 0 | 0 | 0 | 0 | 4 | K | 2 |  |  |  | ROZPOCET |  |  |  | 0 | 0 | 0 | 0 | 0 | 2 | 0 | 4 | -287881191
3 | K | 979081121 | Odvoz sutiny a vybúraných hmôt na skládku za každý ďalší 1 km | t | 36.48 |  | 0 |  |  |  | znížená |  | 0 | 0 | 0 | 0 | 0 | 4 | K | 2 |  |  |  | ROZPOCET |  |  |  | 0 | 0 | 0 | 0 | 0 | 2 | 0 | 4 | 406601582
| VV |  | 1,52*24 'Prepočítané koeficientom množstva |  | 36.48 | [13 empty] | VV | 2 | 2 | False | 1 | ROZPOCET
4 | K | 979082111 | Vnútrostavenisková doprava sutiny a vybúraných hmôt do 10 m | t | 1.52 |  | 0 |  |  |  | znížená |  | 0 | 0 | 0 | 0 | 0 | 4 | K | 2 |  |  |  | ROZPOCET |  |  |  | 0 | 0 | 0 | 0 | 0 | 2 | 0 | 4 | -912687533
5 | K | 979082121 | Vnútrostavenisková doprava sutiny a vybúraných hmôt za každých ďalších 5 m | t | 12.16 |  | 0 |  |  |  | znížená |  | 0 | 0 | 0 | 0 | 0 | 4 | K | 2 |  |  |  | ROZPOCET |  |  |  | 0 | 0 | 0 | 0 | 0 | 2 | 0 | 4 | -1059125116
| VV |  | 1,52*8 'Prepočítané koeficientom množstva |  | 12.16 | [13 empty] | VV | 2 | 2 | False | 1 | ROZPOCET
6 | K | 979089612 | Poplatok za skladovanie - iné odpady zo stavieb a demolácií (17 09), ostatné | t | 1.52 |  | 0 |  |  |  | znížená |  | 0 | 0 | 0 | 0 | 0 | 4 | K | 2 |  |  |  | ROZPOCET |  |  |  | 0 | 0 | 0 | 0 | 0 | 2 | 0 | 4 | -229790131
| D | PSV | Práce a dodávky PSV |  |  |  | 0 | [5 empty] | 0 |  | 9.0682 |  | 1.5197 | 2 | D | 0 |  |  |  | ROZPOCET | [9 empty] | 0
| D | 776 | Podlahy povlakové |  |  |  | 0 | [5 empty] | 0 |  | 9.0682 |  | 1.5197 | 2 | D | 1 |  |  |  | ROZPOCET | [9 empty] | 0
7 | K | 776401800 | Demontáž soklíkov alebo líšt | m | 531.36 |  | 0 |  |  |  | znížená |  | 0 | 0 | 0 | 0.001 | 0.53136 | 16 | K | 2 |  |  |  | ROZPOCET |  |  |  | 0 | 0 | 0 | 0 | 0 | 2 | 0 | 16 | -535151713
| VV |  | 2*(7,38+8,97) "učebňa č.001 |  | 32.7 | [13 empty] | VV | 2 | 2 | True | 0 | ROZPOCET
| VV |  | Medzisúčet TV prízemie |  | 32.7 | [13 empty] | VV | 2 | 3 | True | 0 | ROZPOCET
| VV |  | 2*(8,92+8,62) "učebňa č.101 |  | 35.08 | [13 empty] | VV | 2 | 2 | True | 0 | ROZPOCET
| VV |  | 2*(5,42+2,7) "kabinet č.103 |  | 16.24 | [13 empty] | VV | 2 | 2 | True | 0 | ROZPOCET
| VV |  | 2*(8,70+5,88) "učebňa č.104 |  | 29.16 | [13 empty] | VV | 2 | 2 | True | 0 | ROZPOCET
| VV |  | 2*(5,42+2,7) "kabinet č.107 |  | 16.24 | [13 empty] | VV | 2 | 2 | True | 0 | ROZPOCET
| VV |  | 2*(5,45+2,7) "kabinet č.108 |  | 16.3 | [13 empty] | VV | 2 | 2 | True | 0 | ROZPOCET
| VV |  | 2*(8,93+8,62) "učebňa č.109 |  | 35.1 | [13 empty] | VV | 2 | 2 | True | 0 | ROZPOCET
| VV |  | 2*(8,86+8,65) "učebňa č.114 |  | 35.02 | [13 empty] | VV | 2 | 2 | True | 0 | ROZPOCET
| VV |  | 2*(2,7+5,3) "kabinet č.115 |  | 16 | [13 empty] | VV | 2 | 2 | True | 0 | ROZPOCET
| VV |  | 2*(8,94+8,7) "učebňa č.117 |  | 35.28 | [13 empty] | VV | 2 | 2 | True | 0 | ROZPOCET
| VV |  | 2*(5,7+9) "vestibul pravý |  | 29.4 | [13 empty] | VV | 2 | 2 | True | 0 | ROZPOCET
| VV |  | Medzisúčet TV 1.poschodie |  | 263.82 | [13 empty] | VV | 2 | 3 | True | 0 | ROZPOCET
| VV |  | 2*(8,9+8,7) "učebňa č.201 |  | 35.2 | [13 empty] | VV | 2 | 2 | True | 0 | ROZPOCET
| VV |  | 2*(5,3+2,7) "kabinet č.203 |  | 16 | [13 empty] | VV | 2 | 2 | True | 0 | ROZPOCET
| VV |  | 2*(8,87+8,7) "učebňa č.205 |  | 35.14 | [13 empty] | VV | 2 | 2 | True | 0 | ROZPOCET
| VV |  | 2*(5,32+2,7) "kabinet č.206 |  | 16.04 | [13 empty] | VV | 2 | 2 | True | 0 | ROZPOCET
| VV |  | 2*(5,32+2,7) "kabinet č.207 |  | 16.04 | [13 empty] | VV | 2 | 2 | True | 0 | ROZPOCET
| VV |  | 2*(8,9+8,6) "učebňa č.208 |  | 35 | [13 empty] | VV | 2 | 2 | True | 0 | ROZPOCET
| VV |  | 2*(8,95+5,8) "učebňa č.210 |  | 29.5 | [13 empty] | VV | 2 | 2 | True | 0 | ROZPOCET
| VV |  | 2*(6,05+5,35) "učebňa č.216 |  | 22.8 | [13 empty] | VV | 2 | 2 | True | 0 | ROZPOCET
| VV |  | 2*(8,7+5,86) "učebňa č.222 |  | 29.12 | [13 empty] | VV | 2 | 2 | True | 0 | ROZPOCET
| VV |  | Medzisúčet TV 2.poschodie |  | 234.84 | [13 empty] | VV | 2 | 3 | True | 0 | ROZPOCET
| VV | pvcsokel | Súčet |  | 531.36 | [13 empty] | VV | 2 | 4 | True | 1 | ROZPOCET
8 | K | 776420010 | Lepenie podlahových soklov z PVC | m | 531.36 |  | 0 |  |  |  | znížená |  | 0 | 4e-05 | 0.021254 | 0 | 0 | 16 | K | 2 |  |  |  | ROZPOCET |  |  |  | 0 | 0 | 0 | 0 | 0 | 2 | 0 | 16 | 852142931
| VV |  | pvcsokel |  | 531.36 | [13 empty] | VV | 2 | 2 | True | 1 | ROZPOCET
9 | M | 284110009 | Soklík PVC, 3+3cm | m | 584.496 |  | 0 |  |  |  | znížená |  | 0 | 0.0025 | 1.4612 | 0 | 0 | 32 | M | 2 |  |  |  | ROZPOCET |  |  |  | 0 | 0 | 0 | 0 | 0 | 2 | 0 | 16 | 214590594
| VV |  | 531,36*1,1 'Prepočítané koeficientom množstva |  | 584.496 | [13 empty] | VV | 2 | 2 | False | 1 | ROZPOCET
10 | K | 776511820.S | Odstránenie povlakových podláh z nášľapnej plochy lepených s podložkou, -0,00100t | m2 | 944.669 |  | 0 |  |  |  | znížená |  | 0 | 0 | 0 | 0.001 | 0.94467 | 16 | K | 2 |  |  |  | ROZPOCET |  |  |  | 0 | 0 | 0 | 0 | 0 | 2 | 0 | 16 | -2040197396
| VV |  | ppPVC |  | 944.669 | [13 empty] | VV | 2 | 2 | True | 1 | ROZPOCET
12 | K | 776541100.S | Lepenie povlakových podláh PVC heterogénnych v pásoch | m2 | 944.669 |  | 0 |  |  |  | znížená |  | 0 | 0.0003 | 0.2834 | 0 | 0 | 16 | K | 2 |  |  |  | ROZPOCET |  |  |  | 0 | 0 | 0 | 0 | 0 | 2 | 0 | 16 | -2111050707
| VV |  | 7,38*8,97 "učebňa č.001 |  | 66.199 | [13 empty] | VV | 2 | 2 | True | 0 | ROZPOCET
| VV |  | Medzisúčet TV prízemie |  | 66.199 | [13 empty] | VV | 2 | 3 | True | 0 | ROZPOCET
| VV |  | 8,92*8,62 "učebňa č.101 |  | 76.89 | [13 empty] | VV | 2 | 2 | True | 0 | ROZPOCET
| VV |  | 5,42*2,7*0 "kabinet č.102 |  | 0 | [13 empty] | VV | 2 | 2 | True | 0 | ROZPOCET
| VV |  | 5,42*2,7 "kabinet č.103 |  | 14.634 | [13 empty] | VV | 2 | 2 | True | 0 | ROZPOCET
| VV |  | 8,70*5,88 "učebňa č.104 |  | 51.156 | [13 empty] | VV | 2 | 2 | True | 0 | ROZPOCET
| VV |  | 5,42*2,7 "kabinet č.107 |  | 14.634 | [13 empty] | VV | 2 | 2 | True | 0 | ROZPOCET
| VV |  | 5,45*2,7 "kabinet č.108 |  | 14.715 | [13 empty] | VV | 2 | 2 | True | 0 | ROZPOCET
| VV |  | 8,93*8,62 "učebňa č.109 |  | 76.977 | [13 empty] | VV | 2 | 2 | True | 0 | ROZPOCET
| VV |  | 8,86*8,65 "učebňa č.114 |  | 76.639 | [13 empty] | VV | 2 | 2 | True | 0 | ROZPOCET
| VV |  | 2,7*5,3 "kabinet č.115 |  | 14.31 | [13 empty] | VV | 2 | 2 | True | 0 | ROZPOCET
| VV |  | 8,94*8,7 "učebňa č.117 |  | 77.778 | [13 empty] | VV | 2 | 2 | True | 0 | ROZPOCET
| VV |  | 5,7*9 "vestibul pravý |  | 51.3 | [13 empty] | VV | 2 | 2 | True | 0 | ROZPOCET
| VV |  | Medzisúčet TV 1.poschodie |  | 469.033 | [13 empty] | VV | 2 | 3 | True | 0 | ROZPOCET
| VV |  | 8,9*8,7 "učebňa č.201 |  | 77.43 | [13 empty] | VV | 2 | 2 | True | 0 | ROZPOCET
| VV |  | 5,3*2,7 "kabinet č.203 |  | 14.31 | [13 empty] | VV | 2 | 2 | True | 0 | ROZPOCET
| VV |  | 8,87*8,7 "učebňa č.205 |  | 77.169 | [13 empty] | VV | 2 | 2 | True | 0 | ROZPOCET
| VV |  | 5,32*2,7 "kabinet č.206 |  | 14.364 | [13 empty] | VV | 2 | 2 | True | 0 | ROZPOCET
| VV |  | 5,32*2,7 "kabinet č.207 |  | 14.364 | [13 empty] | VV | 2 | 2 | True | 0 | ROZPOCET
| VV |  | 8,9*8,6 "učebňa č.208 |  | 76.54 | [13 empty] | VV | 2 | 2 | True | 0 | ROZPOCET
| VV |  | 8,95*5,8 "učebňa č.210 |  | 51.91 | [13 empty] | VV | 2 | 2 | True | 0 | ROZPOCET
| VV |  | 6,05*5,35 "učebňa č.216 |  | 32.368 | [13 empty] | VV | 2 | 2 | True | 0 | ROZPOCET
| VV |  | 8,7*5,86 "učebňa č.222 |  | 50.982 | [13 empty] | VV | 2 | 2 | True | 0 | ROZPOCET
| VV |  | Medzisúčet TV 2.poschodie |  | 409.437 | [13 empty] | VV | 2 | 3 | True | 0 | ROZPOCET
| VV | ppPVC | Súčet |  | 944.669 | [13 empty] | VV | 2 | 4 | True | 1 | ROZPOCET
13 | M | 284110000.1 | Podlahovina vhodná pre školy v zmysle STN (napr. PVC Novoflor Extra Amos, Grabo Fortis, Tarkett Primo+ a pod., hrúbka 2 mm, trieda záťaže 34/43, protišmyková úprava, odolná voči oteru, opotrebeniu a poškrábaniu) | m2 | 991.902 |  | 0 |  |  |  | znížená |  | 0 | 0.003 | 2.9757 | 0 | 0 | 32 | M | 2 |  |  |  | ROZPOCET |  |  |  | 0 | 0 | 0 | 0 | 0 | 2 | 0 | 16 | 1388141070
| VV |  | 944,669*1,05 'Prepočítané koeficientom množstva |  | 991.902 | [13 empty] | VV | 2 | 2 | False | 1 | ROZPOCET
11 | K | 776551830.S | Odstránenie povlakových podláh voľne položených, -0,00100t | m2 | 43.632 |  | 0 |  |  |  | znížená |  | 0 | 0 | 0 | 0.001 | 0.043632 | 16 | K | 2 |  |  |  | ROZPOCET |  |  |  | 0 | 0 | 0 | 0 | 0 | 2 | 0 | 16 | -1444245848
| VV |  | 5,42*2,7 "kabinet č.103 |  | 14.634 | [13 empty] | VV | 2 | 2 | True | 0 | ROZPOCET
| VV |  | 5,42*2,7 "kabinet č.107 |  | 14.634 | [13 empty] | VV | 2 | 2 | True | 0 | ROZPOCET
| VV |  | 5,32*2,7 "kabinet č.206 |  | 14.364 | [13 empty] | VV | 2 | 2 | True | 0 | ROZPOCET
| VV |  | Medzisúčet 2.vrstva (koberec) |  | 43.632 | [13 empty] | VV | 2 | 3 | True | 0 | ROZPOCET
| VV |  | Súčet |  | 43.632 | [13 empty] | VV | 2 | 4 | True | 1 | ROZPOCET
14 | K | 776990105.S | Vysávanie podkladu pred kladením povlakovýck podláh | m2 | 944.669 |  | 0 |  |  |  | znížená |  | 0 | 0 | 0 | 0 | 0 | 16 | K | 2 |  |  |  | ROZPOCET |  |  |  | 0 | 0 | 0 | 0 | 0 | 2 | 0 | 16 | -131458419
| VV |  | ppPVC |  | 944.669 | [13 empty] | VV | 2 | 2 | True | 1 | ROZPOCET
15 | K | 776990110.S | Penetrovanie podkladu pred kladením povlakových podláh | m2 | 944.669 |  | 0 |  |  |  | znížená |  | 0 | 8e-05 | 0.075574 | 0 | 0 | 16 | K | 2 |  |  |  | ROZPOCET |  |  |  | 0 | 0 | 0 | 0 | 0 | 2 | 0 | 16 | 186879071
| VV |  | ppPVC |  | 944.669 | [13 empty] | VV | 2 | 2 | True | 1 | ROZPOCET
16 | K | 776992125.S | Vyspravenie podkladu nivelačnou stierkou hr. 3 mm | m2 | 944.669 |  | 0 |  |  |  | znížená |  | 0 | 0.0045 | 4.251 | 0 | 0 | 16 | K | 2 |  |  |  | ROZPOCET |  |  |  | 0 | 0 | 0 | 0 | 0 | 2 | 0 | 16 | 2072845185
| VV |  | ppPVC |  | 944.669 | [13 empty] | VV | 2 | 2 | True | 1 | ROZPOCET
17 | K | 776992200.S | Príprava podkladu prebrúsením strojne brúskou na betón | m2 | 944.669 |  | 0 |  |  |  | znížená |  | 0 | 0 | 0 | 0 | 0 | 16 | K | 2 |  |  |  | ROZPOCET |  |  |  | 0 | 0 | 0 | 0 | 0 | 2 | 0 | 16 | 2880322
| VV |  | ppPVC |  | 944.669 | [13 empty] | VV | 2 | 2 | True | 1 | ROZPOCET
18 | K | 998776202.S | Presun hmôt pre podlahy povlakové v objektoch výšky nad 6 do 12 m | % |  |  | 0 |  |  |  | znížená |  | 0 | 0 | 0 | 0 | 0 | 16 | K | 2 |  |  |  | ROZPOCET |  |  |  | 0 | 0 | 0 | 0 | 0 | 2 | 0 | 16 | -710370411

## Zoznam figúr
ZOZNAM FIGÚR
Kód: | BSK21-19
Stavba: | SOŠ Polygrafická Bratislava, Račianska ul. - výmena podlahových krytín
Dátum:
Kód | Popis | MJ | Výmera
BSK21-19 | SOŠ Polygrafická Bratislava, Račianska ul. - výmena podlahových krytín
ppPVC |  |  | 944.669
| 7,38*8,97 "učebňa č.001 |  | 66.199
| 8,92*8,62 "učebňa č.101 |  | 76.89
| 5,42*2,7*0 "kabinet č.102 |  | 0
| 5,42*2,7 "kabinet č.103 |  | 14.634
| 8,70*5,88 "učebňa č.104 |  | 51.156
| 5,42*2,7 "kabinet č.107 |  | 14.634
| 5,45*2,7 "kabinet č.108 |  | 14.715
| 8,93*8,62 "učebňa č.109 |  | 76.977
| 8,86*8,65 "učebňa č.114 |  | 76.639
| 2,7*5,3 "kabinet č.115 |  | 14.31
| 8,94*8,7 "učebňa č.117 |  | 77.778
| 5,7*9 "vestibul pravý |  | 51.3
| 8,9*8,7 "učebňa č.201 |  | 77.43
| 5,3*2,7 "kabinet č.203 |  | 14.31
| 8,87*8,7 "učebňa č.205 |  | 77.169
| 5,32*2,7 "kabinet č.206 |  | 14.364
| 5,32*2,7 "kabinet č.207 |  | 14.364
| 8,9*8,6 "učebňa č.208 |  | 76.54
| 8,95*5,8 "učebňa č.210 |  | 51.91
| 6,05*5,35 "učebňa č.216 |  | 32.368
| 8,7*5,86 "učebňa č.222 |  | 50.982
ppPVC | Súčet |  | 944.669
Použitie figúry:
776541100.S | Lepenie povlakových podláh PVC heterogénnych v pásoch | m2 | 944.669
776511820.S | Odstránenie povlakových podláh z nášľapnej plochy lepených s podložkou, -0,00100t | m2 | 944.669
776990105.S | Vysávanie podkladu pred kladením povlakovýck podláh | m2 | 944.669
776990110.S | Penetrovanie podkladu pred kladením povlakových podláh | m2 | 944.669
776992125.S | Vyspravenie podkladu nivelačnou stierkou hr. 3 mm | m2 | 944.669
776992200.S | Príprava podkladu prebrúsením strojne brúskou na betón | m2 | 944.669
pvcsokel |  |  | 531.36
| 2*(7,38+8,97) "učebňa č.001 |  | 32.7
| 2*(8,92+8,62) "učebňa č.101 |  | 35.08
| 2*(5,42+2,7) "kabinet č.103 |  | 16.24
| 2*(8,70+5,88) "učebňa č.104 |  | 29.16
| 2*(5,42+2,7) "kabinet č.107 |  | 16.24
| 2*(5,45+2,7) "kabinet č.108 |  | 16.3
| 2*(8,93+8,62) "učebňa č.109 |  | 35.1
| 2*(8,86+8,65) "učebňa č.114 |  | 35.02
| 2*(2,7+5,3) "kabinet č.115 |  | 16
| 2*(8,94+8,7) "učebňa č.117 |  | 35.28
| 2*(5,7+9) "vestibul pravý |  | 29.4
| 2*(8,9+8,7) "učebňa č.201 |  | 35.2
| 2*(5,3+2,7) "kabinet č.203 |  | 16
| 2*(8,87+8,7) "učebňa č.205 |  | 35.14
| 2*(5,32+2,7) "kabinet č.206 |  | 16.04
| 2*(5,32+2,7) "kabinet č.207 |  | 16.04
| 2*(8,9+8,6) "učebňa č.208 |  | 35
| 2*(8,95+5,8) "učebňa č.210 |  | 29.5
| 2*(6,05+5,35) "učebňa č.216 |  | 22.8
| 2*(8,7+5,86) "učebňa č.222 |  | 29.12
pvcsokel | Súčet |  | 531.36
Použitie figúry:
776401800 | Demontáž soklíkov alebo líšt | m | 531.36
776420010 | Lepenie podlahových soklov z PVC | m | 531.36
284110009 | Soklík PVC, 3+3cm | m | 584.496